## Sheet1
№ | Назначение | Описание | Характеристики | Кол-во | Производитель | Стоимость за шт (руб с НДС) | Фото
1 | Противовыбросовое оборудование | Превентор одиночный, плашечный: STB X STB M-48 11IN(280мм) 5000 PSI / SINGLE BOP | ППГ 280х35. 2006 г.в. пр-ва ВЗБТ. Внутренний проходной диаметр - 280 мм. Рабочее давление - 35 МПа. Давление гидравлического управления - 14 МПа. Для ввода в эксплуатацию необходимо провести ресертификацию+ЭПБ. Дата последней ресертификации с заменой РТИ 30.11.2012. Не эксплуатируется с 2018 года. С комплектом плашек. | 1шт | ООО "ВЗБТ" (Волгоградский завод буровой техники) | 950000
2 | Противовыбросовое оборудование | Превентор одиночный, плашечный: STB X STB M-48 11IN(280мм) 5000 PSI / SINGLE BOP | ППГ 280х35. 2006 г.в. пр-ва ВЗБТ. Внутренний проходной диаметр - 280 мм. Рабочее давление - 35 МПа. Давление гидравлического управления - 14 МПа. Для ввода в эксплуатацию необходимо провести ресертификацию+ЭПБ. Дата последней ресертификации с заменой РТИ 30.11.2012. Не эксплуатируется с 2018 года. С комплектом плашек. | 1шт | ООО "ВЗБТ" (Волгоградский завод буровой техники) | 950000
3 | Противовыбросовое оборудование | Превентор одиночный, плашечный: STB X STB M-48 11IN(280мм) 5000 PSI / SINGLE BOP | ППГ 280х35. 2006 г.в. пр-ва ВЗБТ. Внутренний проходной диаметр - 280 мм. Рабочее давление - 35 МПа. Давление гидравлического управления - 14 МПа. Для ввода в эксплуатацию необходимо провести ресертификацию+ЭПБ. Дата последней ресертификации с заменой РТИ 04.2013. Не эксплуатируется с 2018 года. С комплектом плашек. | 1шт | ООО "ВЗБТ" (Волгоградский завод буровой техники) | 950000
4 | Противовыбросовое оборудование | Превентор одиночный, плашечный: STB X STB M-48 11IN(280мм) 5000 PSI / SINGLE BOP | ППГ 280х35. 2006 г.в. пр-ва ВЗБТ. Внутренний проходной диаметр - 280 мм. Рабочее давление - 35 МПа. Давление гидравлического управления - 14 МПа. Для ввода в эксплуатацию необходимо провести ресертификацию+ЭПБ. Дата последней ресертификации с заменой РТИ 04.2013. Не эксплуатируется с 2018 года. С комплектом плашек. | 1шт | ООО "ВЗБТ" (Волгоградский завод буровой техники) | 950000
5 | Противовыбросовое оборудование | Превентор одиночный, плашечный: STB X STB M-48 11IN(280мм) 5000 PSI / SINGLE BOP | ППГ 280х35. 2006 г.в. пр-ва ВЗБТ. Внутренний проходной диаметр - 280 мм. Рабочее давление - 35 МПа. Давление гидравлического управления - 14 МПа. Для ввода в эксплуатацию необходимо провести ресертификацию+ЭПБ. Дата последней ресертификации с заменой РТИ 12.2013. Не эксплуатируется с 2018 года. С комплектом плашек. | 1шт | ООО "ВЗБТ" (Волгоградский завод буровой техники) | 950000
6 | Противовыбросовое оборудование | Превентор одиночный, плашечный: STB X STB M-48 11IN(280мм) 5000 PSI / SINGLE BOP | ППГ 280х35. 2006 г.в. пр-ва ВЗБТ. Внутренний проходной диаметр - 280 мм. Рабочее давление - 35 МПа. Давление гидравлического управления - 14 МПа. Для ввода в эксплуатацию необходимо провести ресертификацию+ЭПБ. Дата последней ресертификации с заменой РТИ 12.2013. Не эксплуатируется с 2018 года. С комплектом плашек. | 1шт | ООО "ВЗБТ" (Волгоградский завод буровой техники) | 950000
7 | Противовыбросовое оборудование | Превентор универсальный гидравлический: 11IN(280мм) 5000 PSI / ANNULAR BOP: 11IN 5K | ПУС 280х35. 2006 г.в. пр-ва ВЗБТ. Внутренний проходной диаметр - 280 мм. Рабочее давление - 35 МПа. Давление гидравлического управления - 14 МПа. Для ввода в эксплуатацию необходимо провести ресертификацию+ЭПБ. Дата последней ресертификации с заменой РТИ 30.11.2012. | 1шт | ООО "ВЗБТ" (Волгоградский завод буровой техники) | 800000
8 | Противовыбросовое оборудование | Превентор универсальный гидравлический: 11IN(280мм) 5000 PSI / ANNULAR BOP: 11IN 5K | ПУС 280х35. 2006 г.в. пр-ва ВЗБТ. Внутренний проходной диаметр - 280 мм. Рабочее давление - 35 МПа. Давление гидравлического управления - 14 МПа. Для ввода в эксплуатацию необходимо провести ресертификацию+ЭПБ. Дата последней ресертификации с заменой РТИ 04.2013 | 1шт | ООО "ВЗБТ" (Волгоградский завод буровой техники) | 800000
9 | Противовыбросовое оборудование | Превентор универсальный гидравлический: 11IN(280мм) 5000 PSI / ANNULAR BOP: 11IN 5K | ПУС 280х35. 2007 г.в. пр-ва ВЗБТ. Внутренний проходной диаметр - 280 мм. Рабочее давление - 35 МПа. Давление гидравлического управления - 14 МПа. Для ввода в эксплуатацию необходимо провести ресертификацию+ЭПБ. Дата последней ресертификации с заменой РТИ 12.2013 | 1шт | ООО "ВЗБТ" (Волгоградский завод буровой техники) | 800000
10 | Противовыбросовое оборудование | Превентор универсальный сферический: 13-5/8IN(350мм) 5000 PSI ANNULAR BOP: 13-5/8IN WP 5KPSI | ПУС 350х35. 2007 г.в. пр-ва ВЗБТ. Внутренний проходной диаметр - 350 мм. Рабочее давление - 35 МПа. Давление гидравлического управления - 14 МПа. Последняя дата проведения капиатльного ремонта - 2020 год. Действующая экспертиза промышленной безопасности - 20.12.2024 | 1шт | ООО "ВЗБТ" (Волгоградский завод буровой техники) | 950000
11 | Противовыбросовое оборудование | Превентор одиночный, плашечный: STB X STB M-48 350х35 5000 PSI / SINGLE BOP: 13-5/8IN 5KPSI VZBT 350X35 | ППГ 350х35. 2006 г.в. пр-ва ВЗБТ. Внутренний проходной диаметр - 350 мм. Рабочее давление - 35 МПа. Давление гидравлического управления - 14 МПа. Последняя дата проведения капиатльного ремонта - 07.2020 год. Действующая экспертиза промышленной безопасности - 17.11.2024 + комплект плашек 127, 102, 89, глухие. | 1шт | ООО "ВЗБТ" (Волгоградский завод буровой техники) | 1150000
12 | Противовыбросовое оборудование | Превентор одиночный, плашечный: STB X STB M-48 350х35 5000 PSI / SINGLE BOP: 13-5/8IN 5KPSI VZBT 350X35 | ППГ 350х35. 2006 г.в. пр-ва ВЗБТ. Внутренний проходной диаметр - 350 мм. Рабочее давление - 35 МПа. Давление гидравлического управления - 14 МПа. Последняя дата проведения капиатльного ремонта - 07.2020 год. Действующая экспертиза промышленной безопасности - 17.11.2024 + комплект плашек 127, 102, 89, глухие. | 1шт | ООО "ВЗБТ" (Волгоградский завод буровой техники) | 1150000
13 | Бурильный инструмент | Стальная бурильная труба(СБТ): 139.7mm(5-1/2") x 9.17mm, группа прочности S135; RANGE 2 | тип высадки: IEU, 18° заплечик, замковые соединения HLST57; внутреннее покрытие TC2000P; рекомендуемый момент свинчивания 96700 кНм; НД замка - 181мм(7-1/8"); 2018г; Минимальная наработка | 957шт | Shanghai Hilong Drill Pipe Co.,LTD(Китай) | 125000
14 | Бурильный инструмент | Толстостенная бурильная труба(ТБТ): 139.7mm(5-1/2") | 18° заплечики, замковые соединения HLST57; внутреннее покрытие TC2000P; рекомендуемый момент свинчивания 96700 кНм; НД замка - 181мм(7-1/8"); 2018г; Минимальная наработка | 53шт | Shanghai Hilong Drill Pipe Co.,LTD(Китай) | 372682
15 | Система верхнего привода | Верхний привод TDS-4S | Дата выпуска: 2001 год. Наработка после капитального ремонта СВП: 15743 часов, от 31.10.2023. Предыдущая годовая инспекция: 07.04.2022. Главный электродвигатель установлен после капитального ремонта 10.2021. - паспорт TDS-4S, - оригинальные чертежи TDS-4S, - видео работы TDS-4S от 31.10.2023, - отчет годовой инспекции TDS-4S от 07.04.2022, - запчасти и комплектующие от TDS-4 H,S, - отчет о ремонте резервного главного электродвигателя GE752, - паспорт TDS-4H, - оригинальные чертежи TDS-4H, - отчет состояния TDS-4H от 02.2018, - оригинальный сборочный чертеж вертлюг P-500. + донор на запчасти | 1к-т | NATIONAL OILWELL VARCO | 23000000
16 | Система очистки БР | Панель ситовая SCREEN MESH 84 1165x585mm для вибросита Mongoose/НКМЗ | WMONXL084C | 240шт | Hebei Anping Hardware Mesh, Co.,Ltd | Договорная
17 | Система очистки БР | Панель ситовая SCREEN MESH 105 1165x585mm для вибросита Mongoose/НКМЗ | WMONXL105C | 360шт | Hebei Anping Hardware Mesh, Co.,Ltd | Договорная
18 | Система очистки БР | Панель ситовая SCREEN MESH 120 1165x585mm для вибросита Mongoose/НКМЗ | WMONXL120C | 600шт | Hebei Anping Hardware Mesh, Co.,Ltd | Договорная
19 | Система очистки БР | Панель ситовая SCREEN MESH 165 1165x585mm для вибросита Mongoose/НКМЗ | WMONXL165C | 600шт | Hebei Anping Hardware Mesh, Co.,Ltd | Договорная
20 | Система очистки БР | Панель ситовая SCREEN MESH 200 1165x585mm для вибросита Mongoose/НКМЗ | WMONXL200C | 600шт | Hebei Anping Hardware Mesh, Co.,Ltd | Договорная
21 | Система очистки БР | Панель ситовая SCREEN MESH 230 1165x585mm для вибросита Mongoose/НКМЗ | WMONXL230C | 240шт | Hebei Anping Hardware Mesh, Co.,Ltd | Договорная
22 | Система очистки БР | Панель ситовая SCREEN MESH 270 1165x585mm для вибросита Mongoose/НКМЗ | WMONXL270C | 192шт | Hebei Anping Hardware Mesh, Co.,Ltd | Договорная
23 | Система очистки БР | Панель ситовая SCREEN MESH 325 1165x585mm для вибросита Mongoose/НКМЗ | WMONXL325C | 144шт | Hebei Anping Hardware Mesh, Co.,Ltd | Договорная
24 | Система очистки БР | Панель ситовая ED SCREEN 1050*695 мм для вибросит DERRICK-500 PWP | QTY-2 | 60шт | Эльбрус Дриллинг | Договорная
25 | Система очистки БР | Панель ситовая ED SCREEN 1053*697 мм для вибросит DERRICK 2000 PWP | QTY-4 | 60шт | Эльбрус Дриллинг | Договорная